## Feuille 1
EMP010 | U | Pose d'une menuiserie.
Pose d'une menuiserie en aluminium, acier ou PVC, avec des pattes d'ancrage, d'entre 2 et 4 m² de surface, avec du mortier de ciment, confectionné sur chantier, avec adjuvant hydrofuge, dosage 1:6.
Code interne |  |  | Désignation | Quantité | Unité | Prix unitaire | Prix total
mt08aaa010a |  |  | Eau. | 0.006 | m³ | 1108.9 | 6.65
mt01arg005a |  |  | Sable de carrière, pour mortier confectionné sur le chantier. | 0.033 | t | 12185.1 | 402.11
mt08cem000a |  |  | Ciment gris en sacs. | 5 | kg | 80.58 | 402.9
mt08adt010 |  |  | Adjuvant hydrofuge pour imperméabilisation des mortiers ou des bétons. | 0.1 | kg | 887.12 | 88.71
mq06hor010 |  |  | Bétonnière électrique avec une capacité de gâchage de 160 l. | 0.014 | h | 1842.12 | 25.79
mo020 |  |  | Compagnon professionnel III/CP2 construction. | 1.12 | h | 4151.67 | 4649.87
mo113 |  |  | Ouvrier d'exécution I/OE1 construction. | 1.3 | h | 2561.25 | 3329.63
|  |  | Frais de chantier des unités d'ouvrage | 2 | % | 8905.66 | 178.11
[6 empty] | Montant total HT: | 9083.77