## Feuille 1
EMP010 | U | Pose d'une menuiserie.
Pose d'une menuiserie en aluminium, acier ou PVC, avec des pattes d'ancrage, de plus de 4 m² de surface, avec du mortier de ciment, confectionné sur chantier, avec adjuvant hydrofuge, dosage 1:6.
Code interne |  |  | Désignation | Quantité | Unité | Prix unitaire | Prix total
mt08aaa010a |  |  | Eau. | 0.006 | m³ | 1108.9 | 6.65
mt01arg005a |  |  | Sable de carrière, pour mortier confectionné sur le chantier. | 0.049 | t | 12185.1 | 597.07
mt08cem000a |  |  | Ciment gris en sacs. | 7.5 | kg | 80.58 | 604.35
mt08adt010 |  |  | Adjuvant hydrofuge pour imperméabilisation des mortiers ou des bétons. | 0.15 | kg | 887.12 | 133.07
mq06hor010 |  |  | Bétonnière électrique avec une capacité de gâchage de 160 l. | 0.021 | h | 1842.12 | 38.68
mo020 |  |  | Compagnon professionnel III/CP2 construction. | 1.344 | h | 4151.67 | 5579.84
mo113 |  |  | Ouvrier d'exécution I/OE1 construction. | 1.613 | h | 2561.25 | 4131.3
|  |  | Frais de chantier des unités d'ouvrage | 2 | % | 11091 | 221.82
[6 empty] | Montant total HT: | 11312.8