## Feuille 1
ETI210 | U | Rencontre de toiture terrasse froide, accessible avec un écoulement. Imperméabilisation avec des membranes de PVC.
Rencontre en toiture terrasse froide, accessible, avec revêtement de sol fixe, type conventionnelle avec bouche d'écoulement de PVC, à sortie verticale, de 125 mm de diamètre, avec grille plate, fixé avec soudure thermoplastique à la membrane d'étanchéité de PVC. Le prix ne comprend pas la membrane d'étanchéité de PVC.
Code interne |  |  | Désignation | Quantité | Unité | Prix unitaire | Prix total
mt15dan100Be |  |  | Bouche d'écoulement de PVC, à sortie verticale, de 125 mm de diamètre, avec grille plate. | 1 | U | 13717.8 | 13717.8
mo029 |  |  | Compagnon professionnel III/CP2 poseur de membranes d'étanchéité. | 0.112 | h | 4151.67 | 464.99
mo067 |  |  | Ouvrier professionnel II/OP poseur de membranes d'étanchéité. | 0.112 | h | 2661.82 | 298.12
mo008 |  |  | Compagnon professionnel III/CP2 plombier. | 0.381 | h | 4266.11 | 1625.39
|  |  | Frais de chantier des unités d'ouvrage | 2 | % | 16106.3 | 322.13
Coût d'entretien décennal: 5.388,51F CFA les 10 premières années. | [5 empty] | Montant total HT: | 16428.4