## Feuille 1
EUE010 | m² | Couche de mortier de ciment, pour la régularisation du support continu en béton, en toiture inclinée.
Couche de mortier de ciment, confectionné sur chantier, dosage 1:6, de 3 cm d'épaisseur, finition lissée, pour la régularisation du support continu en béton, en toiture inclinée.
Code interne |  |  | Désignation | Quantité | Unité | Prix unitaire | Prix total
mt08aaa010a |  |  | Eau. | 0.006 | m³ | 1108.9 | 6.65
mt01arg005a |  |  | Sable de carrière, pour mortier confectionné sur le chantier. | 0.049 | t | 12185.1 | 597.07
mt08cem000a |  |  | Ciment gris en sacs. | 7.5 | kg | 80.58 | 604.35
mo020 |  |  | Compagnon professionnel III/CP2 construction. | 0.168 | h | 4151.67 | 697.48
mo077 |  |  | Ouvrier professionnel II/OP construction. | 0.224 | h | 2661.82 | 596.25
|  |  | Frais de chantier des unités d'ouvrage | 2 | % | 2501.8 | 50.04
[6 empty] | Montant total HT: | 2551.84