## Feuille 1
EUO030 | U | Pièces spéciales pour toiture inclinée de plaques bitumées.
Entrée d'air, de 86x47 cm, pour toiture inclinée, avec une pente supérieure à 10%. Comprend les accessoires de fixation des pièces aux plaques.
Code interne |  |  | Désignation | Quantité | Unité | Prix unitaire | Prix total
mt13lpo070a |  |  | Entrée d'air, de 86x47 cm, pour toiture de plaques bitumées. | 1 | U | 69894.4 | 69894.4
mt13lpo033a |  |  | Clou, pour fixation sur un support en béton. | 12 | U | 89.89 | 1078.68
mo051 |  |  | Compagnon professionnel III/CP2 monteur de parois industrielles. | 0.392 | h | 4266.11 | 1672.32
mo098 |  |  | Ouvrier professionnel II/OP monteur de parois industrielles. | 0.196 | h | 2661.82 | 521.72
|  |  | Frais de chantier des unités d'ouvrage | 2 | % | 73167.2 | 1463.34
[6 empty] | Montant total HT: | 74630.5