## Feuille 1
EUO030 | U |  | Pièces spéciales pour toiture inclinée de plaques bitumées.
Plaque translucide de polyester, de profil ondulé, de 95x200 cm, pour toiture inclinée, avec une pente supérieure à 10%. Comprend les accessoires de fixation des pièces aux plaques.
Code interne |  | Désignation |  | Quantité | Unité | Prix unitaire | Prix total
mt13lpo180a |  | Plaque translucide de polyester, de profil ondulé, de 95x200 cm, pour toiture de plaques bitumées. |  | 1 | U | 23657.9 | 23657.9
mt13lpo032c |  | Clou, pour fixation sur un support en bois. |  | 29 | U | 58.56 | 1698.24
mo051 |  | Compagnon professionnel III/CP2 monteur de parois industrielles. |  | 0.504 | h | 4266.11 | 2150.12
mo098 |  | Ouvrier professionnel II/OP monteur de parois industrielles. |  | 0.224 | h | 2661.82 | 596.25
|  | Frais de chantier des unités d'ouvrage |  | 2 | % | 28102.5 | 562.05
[6 empty] | Montant total HT: | 28664.5