## Feuille 1
EUO030 | U | Pièces spéciales pour toiture inclinée de plaques bitumées.
Entrée d'air, de 86x47 cm, pour toiture inclinée, avec une pente supérieure à 10%. Comprend les accessoires de fixation des pièces aux plaques.
Code interne |  |  | Désignation | Quantité | Unité | Prix unitaire | Prix total
mt13lpo070a |  |  | Entrée d'air, de 86x47 cm, pour toiture de plaques bitumées. | 1 | U | 69894.4 | 69894.4
mt13lpo052c |  |  | Vis autoformeuse, pour la fixation sur support métallique. | 12 | U | 88.17 | 1058.04
mo051 |  |  | Compagnon professionnel III/CP2 monteur de parois industrielles. | 0.392 | h | 4266.11 | 1672.32
mo098 |  |  | Ouvrier professionnel II/OP monteur de parois industrielles. | 0.196 | h | 2661.82 | 521.72
|  |  | Frais de chantier des unités d'ouvrage | 2 | % | 73146.5 | 1462.93
[6 empty] | Montant total HT: | 74609.5