## Feuille 1
EVM010 | m² |  | Simple vitrage.
Simple vitrage constitué d'une vitre en verre incolore, de 4 mm d'épaisseur, fixé sur menuiserie avec calage en utilisant des cales d'appui périmétriques et latérales, scellement à froid avec silicone synthétique incolore (non acrylique), compatible avec le matériau de support.
Code interne |  | Désignation |  | Quantité | Unité | Prix unitaire | Prix total
mt21vpi010a |  | Vitre en verre incolore, de 4 mm d'épaisseur. Selon NF EN 410 et NF EN 673. |  | 1.006 | m² | 11392.7 | 11461.1
mt21vva010 |  | Scellement des joints via l'application avec un pistolet de silicone synthétique incolore. |  | 3.5 | m | 733.07 | 2565.75
mt21vva021 |  | Produits complémentaires pour la mise en place de verres. |  | 1 | U | 1086.66 | 1086.66
mo055 |  | Compagnon professionnel III/CP2 vitrier. |  | 0.224 | h | 4418.07 | 989.65
mo110 |  | Ouvrier professionnel II/OP vitrier. |  | 0.224 | h | 2830.24 | 633.97
|  | Frais de chantier des unités d'ouvrage |  | 2 | % | 16737.1 | 334.74
Coût d'entretien décennal: 4.267,96F CFA les 10 premières années. | [5 empty] | Montant total HT: | 17071.8