## Feuille 1
FCR010 | m² |  | Paroi intérieure, en maçonnerie de briques en terre cuite à isolation rapportée, pose à joint traditionnel, à revêtir.
Paroi intérieure, de 7 cm d'épaisseur, en maçonnerie de brique creuse en terre cuite (tochana), à revêtir, 29x14x7 cm, avec joints horizontaux et verticaux de 10 mm d'épaisseur, pose avec du mortier de ciment confectionné sur chantier, avec 250 kg/m³ de ciment, couleur grise, dosage 1:6, fourni en sacs.
Code interne |  | Désignation |  | Quantité | Unité | Prix unitaire | Prix total
mt04lcc010b |  | Brique creuse en terre cuite (tochana), à revêtir, 29x14x7 cm, pour utilisation en maçonnerie protégée (pièce en P), densité 805 kg/m³, selon NF EN 771-1. |  | 24 | U | 234.82 | 5635.68
mt08aaa010a |  | Eau. |  | 0.004 | m³ | 1108.9 | 4.44
mt01arg005a |  | Sable de carrière, pour mortier confectionné sur le chantier. |  | 0.012 | t | 12185.1 | 146.22
mt08cem000a |  | Ciment gris en sacs. |  | 1.852 | kg | 80.58 | 149.23
mq06hor010 |  | Bétonnière électrique avec une capacité de gâchage de 160 l. |  | 0.005 | h | 1842.12 | 9.21
mo021 |  | Compagnon professionnel III/CP2 construction pour des travaux de maçonnerie. |  | 0.482 | h | 4151.67 | 2001.1
mo114 |  | Ouvrier d'exécution I/OE1 construction pour des travaux de maçonnerie. |  | 0.323 | h | 2561.25 | 827.28
|  | Frais de chantier des unités d'ouvrage |  | 2 | % | 8773.16 | 175.46
Coût d'entretien décennal: 178,97F CFA les 10 premières années. | [5 empty] | Montant total HT: | 8948.62