## Feuille 1
FEP090 | m |  | Profilé autoadhésif de transition entre les revêtements à différents niveaux, en acier inoxydable.
Profilé autoadhésif de transition entre les revêtements à différents niveaux, en acier inoxydable AISI 304, avec surface lisse, de 50 mm de largeur pour franchir des dénivelés entre 12 et 18 mm.
Code interne |  | Désignation |  | Quantité | Unité | Prix unitaire | Prix total
mt18jpc060rd |  | Profilé autoadhésif de transition entre les revêtements à différents niveaux, en acier inoxydable AISI 304, avec surface lisse, de 50 mm de largeur pour franchir des dénivelés entre 12 et 18 mm. |  | 1.05 | m | 6595.87 | 6925.66
mo023 |  | Compagnon professionnel III/CP2 carreleur en revêtements de sols. |  | 0.056 | h | 4151.67 | 232.49
|  | Frais de chantier des unités d'ouvrage |  | 2 | % | 7158.15 | 143.16
Coût d'entretien décennal: 584,10F CFA les 10 premières années. | [5 empty] | Montant total HT: | 7301.31