## Feuille 1
FEP100 | m | Profilé autoadhésif de transition entre les revêtements à différents niveaux, en aluminium.
Profilé autoadhésif de transition entre les revêtements à différents niveaux, en aluminium anodisé, avec surface striée, de 28 mm de largeur pour franchir des dénivelés entre 2 et 3 mm.
Code interne |  | Désignation | Quantité | Unité | Prix unitaire | Prix total
mt18jpc060ge |  | Profilé autoadhésif de transition entre les revêtements à différents niveaux, en aluminium anodisé, avec surface striée, de 28 mm de largeur pour franchir des dénivelés entre 2 et 3 mm. | 1.05 | m | 6350.08 | 6667.58
mo023 |  | Compagnon professionnel III/CP2 carreleur en revêtements de sols. | 0.056 | h | 4151.67 | 232.49
|  | Frais de chantier des unités d'ouvrage | 2 | % | 6900.07 | 138
Coût d'entretien décennal: 563,05F CFA les 10 premières années. |  |  |  |  | Montant total HT: | 7038.07