## Feuille 1
FEP120 | m |  | Profilé de transition entre les revêtements au même niveau, en aluminium.
Profilé de transition entre les revêtements au même niveau, en aluminium anodisé, avec surface striée, de 40 mm de largeur et 4 mm de hauteur. POSE: avec des vis.
Code interne |  | Désignation |  | Quantité | Unité | Prix unitaire | Prix total
mt18jpc070ia |  | Profilé de transition entre les revêtements au même niveau, en aluminium anodisé, avec surface striée, de 40 mm de largeur et 4 mm de hauteur, avec trous à visser à la surface support et vis. |  | 1.05 | m | 6394.76 | 6714.5
mo023 |  | Compagnon professionnel III/CP2 carreleur en revêtements de sols. |  | 0.056 | h | 4151.67 | 232.49
|  | Frais de chantier des unités d'ouvrage |  | 2 | % | 6946.99 | 138.94
Coût d'entretien décennal: 566,87F CFA les 10 premières années. | [5 empty] | Montant total HT: | 7085.93