## Feuille 1
FEP050 | m |  | Profilé pour nez de marche, en aluminium.
Profilé autoadhésif en L, pour la protection des nez de marche, en aluminium anodisé, avec ailes de 25x10 mm de longueur et 3 mm d'épaisseur.
Code interne |  | Désignation |  | Quantité | Unité | Prix unitaire | Prix total
mt18jpc120a |  | Profilé autoadhésif en L, pour la protection des nez de marche, en aluminium anodisé, avec ailes de 25x10 mm de longueur et 3 mm d'épaisseur. |  | 1.05 | m | 6056.51 | 6359.34
mo023 |  | Compagnon professionnel III/CP2 carreleur en revêtements de sols. |  | 0.056 | h | 4151.67 | 232.49
|  | Frais de chantier des unités d'ouvrage |  | 2 | % | 6591.83 | 131.84
Coût d'entretien décennal: 537,89F CFA les 10 premières années. | [5 empty] | Montant total HT: | 6723.67