## Feuille 1
FEP130 | m |  | Profilé de transition entre les revêtements à différents niveaux, en acier inoxydable.
Profilé de transition entre les revêtements à différents niveaux, en acier inoxydable AISI 304, avec surface lisse, de 35 mm de largeur pour franchir des dénivelés entre 1 et 5 mm. POSE: avec des vis.
Code interne |  | Désignation |  | Quantité | Unité | Prix unitaire | Prix total
mt18jpc080a |  | Profilé de transition entre les revêtements à différents niveaux, en acier inoxydable AISI 304, avec surface lisse, de 35 mm de largeur pour franchir des dénivelés entre 1 et 5 mm, avec trous à visser à la surface support et vis. |  | 1.05 | m | 3753.3 | 3940.97
mo023 |  | Compagnon professionnel III/CP2 carreleur en revêtements de sols. |  | 0.056 | h | 4151.67 | 232.49
|  | Frais de chantier des unités d'ouvrage |  | 2 | % | 4173.46 | 83.47
Coût d'entretien décennal: 340,55F CFA les 10 premières années. | [5 empty] | Montant total HT: | 4256.93