## Feuille 1
FIV020 | U | Plaque antivibration, en caoutchouc.
Plaque antivibration en caoutchouc, de 380x380x20 mm et 4,0 kg/cm² de charge maximale sous compression.
Code interne |  | Désignation | Quantité | Unité | Prix unitaire | Prix total
mt16avg030i |  | Plaque antivibration en caoutchouc, de 380x380x20 mm et 4 kg/cm² de charge maximale sous compression. | 1 | U | 17464.2 | 17464.2
mo054 |  | Compagnon professionnel III/CP2 poseur d'isolants rigides ou flexibles. | 0.112 | h | 4266.11 | 477.8
mo101 |  | Ouvrier professionnel II/OP poseur d'isolants rigides ou flexibles. | 0.112 | h | 2661.82 | 298.12
|  | Frais de chantier des unités d'ouvrage | 2 | % | 18240.2 | 364.8
Coût d'entretien décennal: 1.488,40F CFA les 10 premières années. |  |  |  |  | Montant total HT: | 18605