## Feuille 1
FNC020 | m² |  | Enduit de ciment sur l'arrière de la couche extérieure de la façade avec lame d'air.
Enduit de ciment, à vue, appliqué sur un parement vertical intérieur, à l'arrière de la couche extérieure de façade avec lame d'air, jusqu'à 3 m de hauteur, finition superficielle rugueuse, avec du mortier de ciment, type GP CSIII W1.
Code interne |  | Désignation |  | Quantité | Unité | Prix unitaire | Prix total
mt08aaa010a |  | Eau. |  | 0.004 | m³ | 1108.9 | 4.44
mt28mif010e |  | Mortier industriel d'enduit d'usage courant, de ciment, type GP CSIII W1, fourni en sacs, selon NF EN 998-1. |  | 0.019 | t | 40939.6 | 777.85
mo020 |  | Compagnon professionnel III/CP2 construction. |  | 0.262 | h | 4151.67 | 1087.74
mo113 |  | Ouvrier d'exécution I/OE1 construction. |  | 0.187 | h | 2561.25 | 478.95
|  | Frais de chantier des unités d'ouvrage |  | 2 | % | 2348.98 | 46.98
Coût d'entretien décennal: 407,31F CFA les 10 premières années. | [5 empty] | Montant total HT: | 2395.96