## Feuille 1
FNS010 | m² | Stuc sur parement intérieur.
Stucage de pâte de chaux et sable de marbre blanc.
Code interne |  |  | Désignation | Quantité | Unité | Prix unitaire | Prix total
mt09mor050c |  |  | Mortier de chaux aérienne ou éteinte (1:3), confectionnée sur site. | 0.01 | m³ | 93369 | 933.69
mt09mor050d |  |  | Mortier de chaux aérienne ou éteinte (1:4), confectionnée sur site. | 0.015 | m³ | 91151.2 | 1367.27
mo034 |  |  | Compagnon professionnel III/CP2 stucateur. | 0.695 | h | 4151.67 | 2885.41
mo072 |  |  | Ouvrier professionnel II/OP stucateur. | 0.695 | h | 2661.82 | 1849.96
|  |  | Frais de chantier des unités d'ouvrage | 2 | % | 7036.33 | 140.73
Coût d'entretien décennal: 3.373,22F CFA les 10 premières années. | [5 empty] | Montant total HT: | 7177.06