## Feuille 1
FNX010 | m² | Enduit traditionnel lisse sur parement intérieur.
Enduit traditionnel lisse avec finition lavée réalisé avec du mortier de chaux sur un parement intérieur.
Code interne |  |  | Désignation | Quantité | Unité | Prix unitaire | Prix total
mt09mor050d |  |  | Mortier de chaux aérienne ou éteinte (1:4), confectionnée sur site. | 0.01 | m³ | 91151.2 | 911.51
mt09mor050c |  |  | Mortier de chaux aérienne ou éteinte (1:3), confectionnée sur site. | 0.007 | m³ | 93369 | 653.58
mt09pmr010 |  |  | Pigment pour mortiers et enduits. | 0.01 | kg | 6653.37 | 66.53
mo039 |  |  | Compagnon professionnel III/CP2 enduiseur. | 0.336 | h | 4151.67 | 1394.96
mo079 |  |  | Ouvrier professionnel II/OP enduiseur. | 0.336 | h | 2661.82 | 894.37
mo111 |  |  | Ouvrier d'exécution I/OE2 enduiseur. | 0.336 | h | 2645.07 | 888.74
|  |  | Frais de chantier des unités d'ouvrage | 2 | % | 4809.69 | 96.19
Coût d'entretien décennal: 2.305,76F CFA les 10 premières années. | [5 empty] | Montant total HT: | 4905.88