## Feuille 1
FNX030 | m² | Enduit traditionnel décoratif sur parement intérieur.
Enduit traditionnel sgraffite, réalisé avec un mortier de chaux sur un parement intérieur.
Code interne |  |  | Désignation | Quantité | Unité | Prix unitaire | Prix total
mt28pmc010a |  |  | Pâte de mortier de chaux pour enduits, y compris les gravillons. | 0.025 | m³ | 103828 | 2595.7
mt09pmr010 |  |  | Pigment pour mortiers et enduits. | 0.015 | kg | 6653.37 | 99.8
mo039 |  |  | Compagnon professionnel III/CP2 enduiseur. | 0.857 | h | 4151.67 | 3557.98
mo079 |  |  | Ouvrier professionnel II/OP enduiseur. | 0.857 | h | 2661.82 | 2281.18
mo111 |  |  | Ouvrier d'exécution I/OE2 enduiseur. | 0.429 | h | 2645.07 | 1134.74
mo020 |  |  | Compagnon professionnel III/CP2 construction. | 2.521 | h | 4151.67 | 10466.4
mo113 |  |  | Ouvrier d'exécution I/OE1 construction. | 0.336 | h | 2561.25 | 860.58
|  |  | Frais de chantier des unités d'ouvrage | 2 | % | 20996.3 | 419.93
Coût d'entretien décennal: 13.706,41F CFA les 10 premières années. | [5 empty] | Montant total HT: | 21416.3