## Feuille 1
FOT010 | m² | Revêtement thermique et acoustique avec du mortier léger de chaux et de perlite, sur parement intérieur.
Revêtement thermique et acoustique continu, de 20 mm d'épaisseur, à vue, de mortier léger de chaux et de perlite, application mécanique, et retouche finale avec une couche d'enduit en plâtre pour enduit mince C6, sur parement intérieur vertical, jusqu'à 3 m de hauteur. Comprend les cornières en plastique et en métal avec perforations pour la réalisation d'arêtes. Le prix comprend la résolution des points singuliers.
Code interne |  |  | Désignation | Quantité | Unité | Prix unitaire | Prix total
mt28mdb010d |  |  | Mortier léger de chaux et de perlite, à appliquer par projection mécanique. | 11.24 | l | 693.05 | 7789.88
mt09pye010a |  |  | Pâte de plâtre pour application en couche mince C6, selon NF EN 13279-1. | 0.003 | m³ | 123235 | 369.71
mt28vye010 |  |  | Cornière en plastique et en métal, stable à l'action des sulfates. | 0.215 | m | 301.85 | 64.9
mq06pym010 |  |  | Mélangeuse-pompeuse pour mortiers et plâtres projetés, de 3 m³/h. | 0.28 | h | 4547.75 | 1273.37
mo033 |  |  | Compagnon professionnel III/CP2 plâtrier. | 0.131 | h | 4151.67 | 543.87
mo071 |  |  | Ouvrier professionnel II/OP plâtrier. | 0.07 | h | 2661.82 | 186.33
|  |  | Frais de chantier des unités d'ouvrage | 2 | % | 10228.1 | 204.56
Coût d'entretien décennal: 1.773,55F CFA les 10 premières années. | [5 empty] | Montant total HT: | 10432.6