## Feuille 1
FRP020 | m |  | Bande protectrice en PVC.
Bande protectrice en PVC, de 90 mm de largeur et 3,2 mm d'épaisseur, de couleur grise, fixée avec adhésif en polyuréthane et vis au parement.
Code interne |  | Désignation |  | Quantité | Unité | Prix unitaire | Prix total
mt53pdi010aa |  | Bande protectrice en PVC, de 90 mm de largeur et 3,2 mm d'épaisseur, de couleur grise, Euroclasse B-s1, d0 de réaction au feu, selon NF EN 13501-1. |  | 1.05 | m | 10225.8 | 10737.1
mt47adc110a |  | Adhésif spécial de polyuréthane bicomposant. |  | 0.27 | kg | 4023.85 | 1086.44
mt12ppl016 |  | Vis autoformeuse protégée contre l'oxydation. |  | 2 | U | 35.79 | 71.58
mo011 |  | Compagnon professionnel III/CP2 monteur. |  | 0.112 | h | 4266.11 | 477.8
mo080 |  | Ouvrier professionnel II/OP monteur. |  | 0.112 | h | 2661.82 | 298.12
|  | Frais de chantier des unités d'ouvrage |  | 2 | % | 12671.1 | 253.42
Coût d'entretien décennal: 6.870,66F CFA les 10 premières années. | [5 empty] | Montant total HT: | 12924.5