## Feuille 1
FRP020 | m |  | Bande protectrice en PVC.
Bande protectrice en PVC, de 150 mm de largeur et 3,2 mm d'épaisseur, de couleur noire, fixée avec adhésif en polyuréthane au parement.
Code interne |  | Désignation |  | Quantité | Unité | Prix unitaire | Prix total
mt53pdi010be |  | Bande protectrice en PVC, de 150 mm de largeur et 3,2 mm d'épaisseur, de couleur noire, Euroclasse B-s1, d0 de réaction au feu, selon NF EN 13501-1. |  | 1.05 | m | 14641.5 | 15373.6
mt47adc110a |  | Adhésif spécial de polyuréthane bicomposant. |  | 0.3 | kg | 4023.85 | 1207.16
mo011 |  | Compagnon professionnel III/CP2 monteur. |  | 0.056 | h | 4266.11 | 238.9
mo080 |  | Ouvrier professionnel II/OP monteur. |  | 0.056 | h | 2661.82 | 149.06
|  | Frais de chantier des unités d'ouvrage |  | 2 | % | 16968.8 | 339.38
Coût d'entretien décennal: 9.201,00F CFA les 10 premières années. | [5 empty] | Montant total HT: | 17308.1