## Feuille 1
FRP020 | m |  | Bande protectrice en PVC.
Bande protectrice en PVC, de 140 mm de largeur et 9 mm d'épaisseur, de couleur blanche, fixée avec vis au parement.
Code interne |  | Désignation |  | Quantité | Unité | Prix unitaire | Prix total
mt53pdi010dd |  | Bande protectrice en PVC, de 140 mm de largeur et 9 mm d'épaisseur, de couleur blanche, Euroclasse B-s1, d0 de réaction au feu, selon NF EN 13501-1. |  | 1.05 | m | 14409.2 | 15129.6
mt12ppl016 |  | Vis autoformeuse protégée contre l'oxydation. |  | 4 | U | 35.79 | 143.16
mo011 |  | Compagnon professionnel III/CP2 monteur. |  | 0.056 | h | 4266.11 | 238.9
mo080 |  | Ouvrier professionnel II/OP monteur. |  | 0.056 | h | 2661.82 | 149.06
|  | Frais de chantier des unités d'ouvrage |  | 2 | % | 15660.7 | 313.21
Coût d'entretien décennal: 8.491,75F CFA les 10 premières années. | [5 empty] | Montant total HT: | 15973.9