## Feuille 1
FRR020 | m² |  | Revêtement mural intérieur avec panneau rigide protecteur de résines renforcées avec des fibres de verre.
Revêtement mural intérieur avec panneau rigide protecteur de résines renforcées avec des fibres de verre, de 1220x2440 mm et 2,2 mm d'épaisseur, de couleur blanche. Mise en place: avec adhésif en polyuréthane.
Code interne |  | Désignation |  | Quantité | Unité | Prix unitaire | Prix total
mt53pdi040i |  | Panneau rigide protecteur de résines renforcées avec des fibres de verre, de 1220x2440 mm et 2,2 mm d'épaisseur, de couleur blanche, Euroclasse C-s2, d0 de réaction au feu, selon NF EN 13501-1, comprend les pièces d'arrêt, les pièces de coin, les pièces spéciales et les accessoires de montage. |  | 1.05 | m² | 29348.2 | 30815.6
mt47adc110a |  | Adhésif spécial de polyuréthane bicomposant. |  | 0.3 | kg | 4023.85 | 1207.16
mo011 |  | Compagnon professionnel III/CP2 monteur. |  | 0.224 | h | 4266.11 | 955.61
mo080 |  | Ouvrier professionnel II/OP monteur. |  | 0.224 | h | 2661.82 | 596.25
|  | Frais de chantier des unités d'ouvrage |  | 2 | % | 33574.6 | 671.49
Coût d'entretien décennal: 17.383,32F CFA les 10 premières années. | [5 empty] | Montant total HT: | 34246.1