## Feuille 1
FRR060 | m² |  | Revêtement mural extérieur avec panneau en mousse de polyuréthane de haute densité.
Revêtement mural extérieur avec panneau en mousse de polyuréthane de haute densité renforcé avec une surface en bois, pour extérieur, de 1200 mm de hauteur, 1000 mm de longueur et 50 mm d'épaisseur, avec recouvrement de PVC, couleur à choisir. Mise en place: avec des vis et des chevilles.
Code interne |  | Désignation |  | Quantité | Unité | Prix unitaire | Prix total
mt53pdi080a |  | Panneau en mousse de polyuréthane de haute densité renforcé avec une surface en bois, pour extérieur, de 1200 mm de hauteur, 1000 mm de longueur et 50 mm d'épaisseur, avec recouvrement de PVC, couleur à choisir, repoussant l'eau et ailes avec trous à visser à la surface support, Euroclasse B-s1, d0 de réaction au feu, selon NF EN 13501-1. |  | 0.833 | U | 77669.9 | 64699.1
mt26aaa240da |  | Cheville en nylon avec vis à tête fraisée, en acier inoxydable AISI 304, de 6 mm de diamètre et 35 mm de longueur. |  | 15 | U | 205.79 | 3086.85
mo011 |  | Compagnon professionnel III/CP2 monteur. |  | 0.224 | h | 4266.11 | 955.61
mo080 |  | Ouvrier professionnel II/OP monteur. |  | 0.224 | h | 2661.82 | 596.25
|  | Frais de chantier des unités d'ouvrage |  | 2 | % | 69337.8 | 1386.76
Coût d'entretien décennal: 18.388,38F CFA les 10 premières années. | [5 empty] | Montant total HT: | 70724.5