## Feuille 1
FSV150 | m² |  | Revêtement de sol vinylique hétérogène, en lames.
Revêtement de sol vinylique hétérogène finition imitation bois, Classe 31: Commercial modéré, fourni en lames de 177,8x1219,2x5 mm. Mise en place: via le système 'Loose-Lay', fixation préalable avec adhésif de la rangée centrale, sur une couche mince de nivellement. Le prix ne comprend pas la couche mince de nivellement.
Code interne |  | Désignation |  | Quantité | Unité | Prix unitaire | Prix total
mt18adq020d |  | Adhésif, à base de copolymères acryliques modifiés en dispersion aqueuse, sans dissolvants, couleur beige, à appliquer à l'intérieur, pour le collage de revêtements de sols en PVC, linoléum et moquette. |  | 0.075 | kg | 3530.28 | 264.77
mt18pve040rr |  | Lame hétérogène en PVC, autoportante, pour intérieur, finition imitation bois, de 177,8x1219,2x5 mm, Classe 31: Commercial modéré selon NF EN ISO 10874, bactéricide, Euroclasse B-s2, d0 de réaction au feu, selon NF EN 13501-1. |  | 1.05 | m² | 19157.2 | 20115
mo026 |  | Compagnon professionnel III/CP2 poseur de revêtements flexibles. |  | 0.162 | h | 4151.67 | 672.57
mo064 |  | Ouvrier professionnel II/OP poseur de revêtements flexibles. |  | 0.162 | h | 2661.82 | 431.21
|  | Frais de chantier des unités d'ouvrage |  | 2 | % | 21483.6 | 429.67
Coût d'entretien décennal: 8.984,44F CFA les 10 premières années. | [5 empty] | Montant total HT: | 21913.3