## Feuille 1
FSV150 | m² | Revêtement de sol vinylique hétérogène, en lames.
Revêtement de sol vinylique hétérogène finition imitation bois, Classe 33: Commercial intense, fourni en lames de 184x950x3 mm. Mise en place: avec adhésif, sur une couche mince de nivellement. Le prix ne comprend pas la couche mince de nivellement.
Code interne |  | Désignation | Quantité | Unité | Prix unitaire | Prix total
mt18adq020d |  | Adhésif, à base de copolymères acryliques modifiés en dispersion aqueuse, sans dissolvants, couleur beige, à appliquer à l'intérieur, pour le collage de revêtements de sols en PVC, linoléum et moquette. | 0.375 | kg | 3530.28 | 1323.86
mt18pve030Fdi |  | Lame hétérogène en PVC, pour intérieur, finition imitation bois, de 184x950x3 mm, Classe 33: Commercial intense selon NF EN ISO 10874, bactéricide, Euroclasse B-s2, d0 de réaction au feu, selon NF EN 13501-1. | 1.05 | m² | 12506.5 | 13131.9
mo026 |  | Compagnon professionnel III/CP2 poseur de revêtements flexibles. | 0.269 | h | 4151.67 | 1116.8
mo064 |  | Ouvrier professionnel II/OP poseur de revêtements flexibles. | 0.134 | h | 2661.82 | 356.68
|  | Frais de chantier des unités d'ouvrage | 2 | % | 15929.2 | 318.58
Coût d'entretien décennal: 6.661,60F CFA les 10 premières années. |  |  |  |  | Montant total HT: | 16247.8