## Feuille 1
GFI010 | m³ | Semelle de fondation en béton armé.
Semelle de fondation en béton armé, réalisée avec béton confectionné sur le chantier BCN: CPJ-CEM II/A 32,5 - TP - B 30 - 15/25 - E: 2a - BA - P 18-305, coulage avec des moyens manuels, et acier Fe E 500, avec une quantité approximative de 50 kg/m³. Comprend les attentes du poteau, le fil de fer à lier, et les séparateurs. Le prix comprend le ferraillage de l'armature et la pose en coffrage ou sur site, mais il ne comprend pas le coffrage.
Code interne |  |  | Désignation | Quantité | Unité | Prix unitaire | Prix total
mt07aco020a |  |  | Séparateur homologué pour fondations. | 8 | U | 123.68 | 989.44
mt07aco055e |  |  | Barres en acier haute adhérence, Fe E 500, de divers diamètres. | 51 | kg | 766.82 | 39107.82
mt08var050 |  |  | Fil de fer galvanisé pour attacher, de 1,30 mm de diamètre. | 0.2 | kg | 1108.9 | 221.78
mt08aaa010a |  |  | Eau. | 0.198 | m³ | 1108.9 | 219.56
mt01arg000a |  |  | Sable criblé. | 0.421 | m³ | 17045.5 | 7176.16
mt01arg001ar |  |  | Gros granulats homogénéisés, de taille maximale 15/25 mm. | 0.791 | m³ | 18203.1 | 14398.65
mt08cem000a |  |  | Ciment gris en sacs. | 506 | kg | 80.58 | 40773.48
mq06hor010 |  |  | Bétonnière électrique avec une capacité de gâchage de 160 l. | 0.66 | h | 1842.12 | 1215.8
mo043 |  |  | Compagnon professionnel III/CP2 ferrailleur. | 0.179 | h | 4320.51 | 773.37
mo090 |  |  | Ouvrier professionnel II/OP ferrailleur. | 0.269 | h | 2768.19 | 744.64
mo113 |  |  | Ouvrier d'exécution I/OE1 construction. | 1.176 | h | 2561.25 | 3012.03
mo112 |  |  | Ouvrier d'exécution I/OE2 construction. | 1.232 | h | 2603.16 | 3207.09
mo045 |  |  | Compagnon professionnel III/CP2 bétonneur. | 0.056 | h | 4320.51 | 241.95
mo092 |  |  | Ouvrier professionnel II/OP bétonneur. | 0.336 | h | 2768.19 | 930.11
|  |  | Frais de chantier des unités d'ouvrage | 2 | % | 113011.88 | 2260.24
Coût d'entretien décennal: 3.458,16F CFA les 10 premières années. | [5 empty] | Montant total HT: | 115272.12