## Feuille 1
GIB020 | m³ | Béton cyclopéen.
Béton cyclopéen, réalisé avec béton non armé prêt à l'emploi BCN: CPJ-CEM II/A 32,5 - P - B 16 - 20/40 - E: 1 - NA - P 18-305, coulage avec des moyens manuels (60% de volume) et galets de 15 à 30 cm de diamètre (40% de volume), pour la réalisation de fondation.
Code interne |  |  | Désignation | Quantité | Unité | Prix unitaire | Prix total
mt08aaa010a |  |  | Eau. | 0.107 | m³ | 1108.9 | 118.65
mt01arg000a |  |  | Sable criblé. | 0.295 | m³ | 17045.5 | 5028.42
mt01arg001aw |  |  | Gros granulats homogénéisés, de taille maximale 20/40 mm. | 0.553 | m³ | 18020.3 | 9965.23
mt08cem000a |  |  | Ciment gris en sacs. | 208.709 | kg | 80.58 | 16817.77
mt01arg100b |  |  | Galets de 15 à 30 cm de diamètre. | 0.4 | m³ | 13200.5 | 5280.2
mq06hor010 |  |  | Bétonnière électrique avec une capacité de gâchage de 160 l. | 0.396 | h | 1842.12 | 729.48
mo045 |  |  | Compagnon professionnel III/CP2 bétonneur. | 0.112 | h | 4320.51 | 483.9
mo092 |  |  | Ouvrier professionnel II/OP bétonneur. | 0.112 | h | 2768.19 | 310.04
mo113 |  |  | Ouvrier d'exécution I/OE1 construction. | 2.073 | h | 2561.25 | 5309.47
mo112 |  |  | Ouvrier d'exécution I/OE2 construction. | 1.232 | h | 2603.16 | 3207.09
|  |  | Frais de chantier des unités d'ouvrage | 2 | % | 47250.25 | 945.01
Coût d'entretien décennal: 1.445,86F CFA les 10 premières années. | [5 empty] | Montant total HT: | 48195.26