## Feuille 1
GVI010 | m | Arc de voussoirs en pierre naturelle.
Arc de pierre naturelle granitique constitué de voussoirs de 60x40x40 cm, finition bouchardée, équerrées et travaillées en atelier, avec section trapézoïdale selon le plan de détail, placées avec du mortier de ciment et chaux confectionné sur chantier, avec 250 kg/m³ de ciment, couleur blanche, avec colorant, dosage 1:1:7, fourni en sacs; montage et démontage des cintres et des étais.
Code interne |  |  | Désignation | Quantité | Unité | Prix unitaire | Prix total
mt06dpn010c |  |  | Voussoir en pierre naturelle granitique de 60x40x40 cm, finition bouchardée. | 1.66 | U | 99993.2 | 165989
mt08cim020 |  |  | Cintre en bois pour réalisation d'un arc. | 1 | m | 56553.7 | 56553.7
mt08cim030a |  |  | Bois de pin pour réalisation du cintre. | 0.15 | m³ | 262808 | 39421.2
mt08aaa010a |  |  | Eau. | 0.004 | m³ | 1108.9 | 4.44
mt01arg005a |  |  | Sable de carrière, pour mortier confectionné sur le chantier. | 0.03 | t | 12185.1 | 365.55
mt08cem041a |  |  | Ciment blanc en sacs. | 5.04 | kg | 114.42 | 576.68
mt08cal011a |  |  | Chaux aérienne hydratée, type CL 90-S, selon NF EN 459-1, en sacs. | 5.04 | kg | 322.69 | 1626.36
mt08adt020a |  |  | Colorant synthétique pour agglomérés. | 0.101 | kg | 1504.33 | 151.94
mq06hor010 |  |  | Bétonnière électrique avec une capacité de gâchage de 160 l. | 0.018 | h | 1842.12 | 33.16
mo022 |  |  | Compagnon professionnel III/CP2 poseur de pierre naturelle. | 4.201 | h | 4151.67 | 17441.2
mo060 |  |  | Ouvrier professionnel II/OP poseur de pierre naturelle. | 4.448 | h | 2661.82 | 11839.8
|  |  | Frais de chantier des unités d'ouvrage | 2 | % | 294003 | 5880.05
Coût d'entretien décennal: 20.991,79F CFA les 10 premières années. | [5 empty] | Montant total HT: | 299883