## Feuille 1
QTR010 | U |  | Essai sur les matériaux de remplissage.
Essais pour la sélection et le contrôle d'un matériau de remplissage de sol sélectionné. Essais en laboratoire: analyse granulométrique; limites d'Atterberg; Proctor Modifié; C.B.R. contenu de matière organique; contenu en sels solubles. Essais "in situ": densité et humidité; plaque de charge.
Code interne |  | Désignation |  | Quantité | Unité | Prix unitaire | Prix total
mt49stc010b |  | Prise d'un échantillon de matériau de remplissage ou terre-plein. |  | 1 | U | 26433.5 | 26433.5
mt49sla080b |  | Analyse granulométrique par tamisage d'un échantillon de matériau de remplissage ou terre-plein, selon NF EN ISO 17892-4. |  | 1 | U | 25959.2 | 25959.2
mt49sla060 |  | Essai pour déterminer les Limites d'Atterberg (limite liquide et plastique d'un échantillon de sol), selon NF EN ISO 17892-12. |  | 1 | U | 31133.8 | 31133.8
mt49sue020 |  | Essai Proctor Modifié. |  | 1 | U | 79774.9 | 79774.9
mt49sue030 |  | Essai C.B.R. (California Bearing Ratio) en laboratoire, sans inclure l'essai Proctor, dans des plateformes. |  | 1 | U | 150348 | 150348
mt49des020 |  | Déplacement de personnel et d'un équipement sur site pour la réalisation de l'essai de densité et humidité. |  | 1 | U | 37084.5 | 37084.5
mt49sla075 |  | Essai pour déterminer la densité et l'humidité "in situ" du terrain, selon ASTM D6938. |  | 1 | U | 12936.5 | 12936.5
mt49sue040 |  | Essai de plaque de charge. |  | 1 | U | 155238 | 155238
mt49sla120 |  | Essai quantitatif pour déterminer le contenu en matière organique d'un échantillon de sol. |  | 1 | U | 23371.9 | 23371.9
mt49sla115 |  | Essai quantitatif pour déterminer le contenu en sels solubles d'un échantillon de sol. |  | 1 | U | 25872.9 | 25872.9
mt49sin020a |  | Rapport technique sur les résultats obtenus dans les essais réalisés par laboratoire accrédité dans le domaine technique correspondant en matériau de remplissage ou terre-plein. |  | 1 | U | 149017 | 149017
|  | Frais de chantier des unités d'ouvrage |  | 2 | % | 717170 | 14343.4
[6 empty] | Montant total HT: | 731513