## Feuille 1
TBP020 | U | Pose d'une baignoire.
Pose d'une baignoire de longueur supérieure à 1 m et réalisation de l'habillage avec des briques creuses simples en terre cuite, pose avec du mortier de ciment, confectionné sur chantier, dosage 1:6.
Code interne |  | Désignation | Quantité | Unité | Prix unitaire | Prix total
mt04lcc010a |  | Brique creuse en terre cuite (mahón), à revêtir, 29x14x4 cm, pour utilisation en maçonnerie protégée (pièce en P), densité 860 kg/m³, selon NF EN 771-1. | 30 | U | 190.79 | 5723.7
mt08aaa010a |  | Eau. | 0.008 | m³ | 1108.9 | 8.87
mt01arg005a |  | Sable de carrière, pour mortier confectionné sur le chantier. | 0.026 | t | 12185.1 | 316.81
mt08cem000a |  | Ciment gris en sacs. | 3.975 | kg | 80.58 | 320.31
mt01ara010a |  | Sable avec granulométrie de 0 à 5 mm de diamètre, propre. | 0.2 | m³ | 9680.35 | 1936.07
mq06hor010 |  | Bétonnière électrique avec une capacité de gâchage de 160 l. | 0.011 | h | 1842.12 | 20.26
mo020 |  | Compagnon professionnel III/CP2 construction. | 2.241 | h | 4151.67 | 9303.89
mo113 |  | Ouvrier d'exécution I/OE1 construction. | 2.294 | h | 2561.25 | 5875.51
|  | Frais de chantier des unités d'ouvrage | 2 | % | 23505.42 | 470.11
[5 empty] | Montant total HT: | 23975.53