## Feuille 1
TCB040 | U |  | Système d'alimentation de plaquettes de bois, pour chaudière à biomasse.
Système d'alimentation des plaquettes, pour chaudière à biomasse composé de disque rotatif pour extracteur rotatif, avec moteur pour alimentation monophasée à 230 V, connexion à la chaudière et engrenages, extracteur rotatif de 2 m de diamètre, formé de lames de ressort et transporteur hélicoïdal sans fin, élargissement de transporteur sans fin fermé hélicoïdal de 0,15 m de longueur,. Totalement monté, connecté et testé.
Code interne |  | Désignation |  | Quantité | Unité | Prix unitaire | Prix total
mt38cbh145a |  | Disque rotatif pour extracteur rotatif, avec moteur pour alimentation monophasée à 230 V, connexion à la chaudière et engrenages, pour système d'alimentation de chaudière à biomasse. |  | 1 | U | 2375460 | 2375460
mt38cbh146a |  | Extracteur rotatif de 2 m de diamètre, formé de lames de ressort et transporteur hélicoïdal sans fin, pour système d'alimentation de chaudière à biomasse. |  | 1 | U | 1041000 | 1041000
mt38cbh144a |  | Élargissement de transporteur sans fin fermé hélicoïdal de 0,15 m de longueur, pour système d'alimentation de chaudière à biomasse. |  | 1 | U | 309440 | 309440
mt38cbh072a |  | Tuyau de raccordement, pour système d'alimentation de chaudière à biomasse. |  | 1 | U | 68110.5 | 68110.5
mo004 |  | Compagnon professionnel III/CP2 chauffagiste. |  | 4.481 | h | 4266.11 | 19116.44
mo103 |  | Ouvrier professionnel II/OP chauffagiste. |  | 4.481 | h | 2656.75 | 11904.9
|  | Frais de chantier des unités d'ouvrage |  | 2 | % | 3825031.84 | 76500.64
Coût d'entretien décennal: 1.365.535,35F CFA les 10 premières années. | [5 empty] | Montant total HT: | 3901532.48