## Feuille 1
TCB060 | U |  | Système supplémentaire d'alimentation avec élévation verticale, pour chaudière à biomasse.
Système supplémentaire d'alimentation avec élévation verticale et double tronçon horizontal constitué de kit basique pour l'actionnement des convoyeurs à vis sans fin, tableau électrique, transporteurs hélicoïdaux sans fin constitués de tube 220 mm de diamètre et vis sans fin sans axe de 180 mm de diamètre, un horizontal inférieur de 4 m de longueur, un vertical de 7 m de hauteur et un horizontal supérieur de 2 m de longueur. Comprend les accessoires pour la connexion avec le système d'extraction du silo et avec la chaudière. Totalement monté, connecté et testé.
Code interne |  | Désignation |  | Quantité | Unité | Prix unitaire | Prix total
mt38cbh196a |  | Kit basique pour l'actionnement des convoyeurs à vis sans fin, constitué de 3 moteurs de 1,5 kW chacun, vis sans fin sans axe de 180 mm de diamètre et tube de 220 mm de diamètre, interrupteurs fin de course et pièce de connexion pour le système de décharge et pièces de transition entre transporteurs hélicoïdaux sans fin, pour système supplémentaire d'alimentation avec élévation verticale et double tronçon horizontal. |  | 1 | U | 5818820 | 5818820
mt38cbh215b |  | Transporteur hélicoïdal sans fin de 1 m de longueur, constitué de tube de 220 mm de diamètre et vis sans fin de 180 mm de diamètre. |  | 5 | U | 274124 | 1370620
mt38cbh215c |  | Transporteur hélicoïdal sans fin de 1,5 m de longueur, constitué de tube de 220 mm de diamètre et vis sans fin de 180 mm de diamètre. |  | 4 | U | 311122 | 1244490
mt38cbh072a |  | Tuyau de raccordement, pour système d'alimentation de chaudière à biomasse. |  | 1 | U | 68110.5 | 68110.5
mt38cbh074b |  | Connexion de tube de 195 mm de diamètre, pour système d'alimentation de chaudière à biomasse. |  | 3 | U | 68110.5 | 204332
mt38cbh071c |  | Bride pour connexion de tube vertical de 195 mm de diamètre, pour système d'alimentation de chaudière à biomasse. |  | 2 | U | 60542.7 | 121085
mt38cbh073b |  | Tube de 195 mm de diamètre, pour système d'alimentation de chaudière à biomasse. |  | 2 | m | 91654.9 | 183310
mt38cbh025c |  | Tableau électrique pour 3 moteurs. |  | 1 | U | 1662400 | 1662400
mo004 |  | Compagnon professionnel III/CP2 chauffagiste. |  | 21.847 | h | 4266.11 | 93201.7
mo103 |  | Ouvrier professionnel II/OP chauffagiste. |  | 21.847 | h | 2656.75 | 58042
|  | Frais de chantier des unités d'ouvrage |  | 2 | % | 10824400 | 216488
Coût d'entretien décennal: 3.864.315,40F CFA les 10 premières années. | [5 empty] | Montant total HT: | 11040900