## Feuille 1
TCD050 | m |  | Démontage d'une cheminée modulaire métallique.
Démontage d'une cheminée modulaire métallique, à double paroi, de 175 mm de diamètre, avec des moyens manuels et mécaniques, installée dans l'extérieur du bâtiment, jusqu'à 20 m de hauteur, et chargement mécanique dans le camion ou la benne. Le prix comprend le démontage des accessoires et des supports de fixation.
Code interne |  | Désignation |  | Quantité | Unité | Prix unitaire | Prix total
mq07gte010a |  | Grue autopropulsée à bras télescopique avec une capacité d'élévation de 12 t et 20 m de hauteur maximale de travail. |  | 0.05 | h | 29303.1 | 1465.16
mo004 |  | Compagnon professionnel III/CP2 chauffagiste. |  | 0.114 | h | 4266.11 | 486.34
mo103 |  | Ouvrier professionnel II/OP chauffagiste. |  | 0.114 | h | 2656.75 | 302.87
|  | Frais de chantier des unités d'ouvrage |  | 2 | % | 2254.37 | 45.09
[6 empty] | Montant total HT: | 2299.46