## Feuille 1
TCD050 | m |  | Démontage d'une cheminée modulaire métallique.
Démontage d'une cheminée modulaire métallique, à double paroi, de 175 mm de diamètre, avec des moyens manuels et mécaniques, installée dans l'extérieur du bâtiment, jusqu'à 27 m de hauteur, et chargement mécanique dans le camion ou la benne. Le prix comprend le démontage des accessoires et des supports de fixation.
Code interne |  | Désignation |  | Quantité | Unité | Prix unitaire | Prix total
mq07gte010c |  | Grue autopropulsée à bras télescopique avec une capacité d'élévation de 30 t et 27 m de hauteur maximale de travail. |  | 0.06 | h | 40067.5 | 2404.05
mo004 |  | Compagnon professionnel III/CP2 chauffagiste. |  | 0.137 | h | 4266.11 | 584.46
mo103 |  | Ouvrier professionnel II/OP chauffagiste. |  | 0.137 | h | 2656.75 | 363.97
|  | Frais de chantier des unités d'ouvrage |  | 2 | % | 3352.48 | 67.05
[6 empty] | Montant total HT: | 3419.53