## Feuille 1
TCE120 | U | Collecteur de distribution d'eau.
Collecteur de distribution d'eau formé de tube en acier noir étiré sans soudure, de 3" DN 80 mm de diamètre et 4 mm d'épaisseur, de 2 m de longueur, avec 1 connexion d'entrée et 4 connexions de sortie, avec plaque flexible en mousse élastomérique, à base de caoutchouc synthétique flexible, de structure cellulaire fermée, avec un coefficient élevé de résistance à la diffusion de la vapeur d'eau, de 50 mm d'épaisseur. Comprend le manomètre, les thermomètres, les ancrages, les supports de tuyaux isolés, les accessoires et les pièces spéciales pour les connexions.
Code interne |  | Désignation | Quantité | Unité | Prix unitaire | Prix total
mt08tan330j |  | Matériau auxiliaire pour montage et fixation à l'ouvrage des tuyaux en acier, de 3" DN 80 mm. | 2 | U | 1658.91 | 3317.82
mt08tan020ik |  | Tube en acier noir étiré sans soudure, de 3" DN 80 mm de diamètre et 4 mm d'épaisseur, avec le prix augmenté de 50% pour cause d'accessoires et pièces spéciales. | 2 | m | 14964.5 | 29929.1
mt17coe010j |  | Plaque flexible en mousse élastomérique, à base de caoutchouc synthétique flexible, de structure cellulaire fermée, avec un coefficient élevé de résistance à la diffusion de la vapeur d'eau, de 50 mm d'épaisseur. | 0.664 | m² | 113039 | 75057.8
mt17coe110 |  | Adhésif pour coquille élastomérique. | 3 | l | 16395.5 | 49186.5
mt42www040 |  | Manomètre avec bain de glycérine et diamètre de sphère de 100 mm, avec prise verticale, pour montage fileté de 1/2", échelle de pression de 0 à 5 bar. | 1 | U | 37334.7 | 37334.7
mt42www050 |  | Thermomètre bimétallique, diamètre de sphère de 100 mm, avec prise verticale, avec tube plongeur en 1/2", échelle de température de 0 à 120°C. | 5 | U | 47175 | 235875
mo004 |  | Compagnon professionnel III/CP2 chauffagiste. | 0.717 | h | 4266.11 | 3058.8
mo103 |  | Ouvrier professionnel II/OP chauffagiste. | 0.717 | h | 2656.75 | 1904.89
|  | Frais de chantier des unités d'ouvrage | 2 | % | 435664 | 8713.29
Coût d'entretien décennal: 35.550,22F CFA les 10 premières années. |  |  |  |  | Montant total HT: | 444378