## Feuille 1
TCL060 | U | Batterie électrique.
Batterie de chauffage électrique de 315 mm de diamètre, puissance calorifique de 4 kW, pour alimentation monophasée à 230 V et 50 Hz de fréquence, constituée de corps de tôle en acier galvanisé avec fût de raccordement au conduit avec joint périphérique, 2 résistances blindées en acier inoxydable, boîte à bornes degré de protection IP40, interrupteur thermique avec réarmement automatique et interrupteur thermique avec réarmement manuel.
Code interne |  | Désignation | Quantité | Unité | Prix unitaire | Prix total
mt42ald420efo |  | Batterie de chauffage électrique de 315 mm de diamètre, puissance calorifique de 4 kW, pour alimentation monophasée à 230 V et 50 Hz de fréquence, constituée de corps de tôle en acier galvanisé avec fût de raccordement au conduit avec joint périphérique, 2 résistances blindées en acier inoxydable, boîte à bornes degré de protection IP40, interrupteur thermique avec réarmement automatique et interrupteur thermique avec réarmement manuel. | 1 | U | 408240 | 408240
mo004 |  | Compagnon professionnel III/CP2 chauffagiste. | 0.392 | h | 4266.11 | 1672.32
mo103 |  | Ouvrier professionnel II/OP chauffagiste. | 0.392 | h | 2656.75 | 1041.45
|  | Frais de chantier des unités d'ouvrage | 2 | % | 410954 | 8219.08
Coût d'entretien décennal: 62.876,00F CFA les 10 premières années. |  |  |  |  | Montant total HT: | 419173