## Feuille 1
TCL060 | U | Batterie électrique.
Batterie de chauffage électrique de 315 mm de diamètre, puissance calorifique de 6 kW, pour alimentation monophasée à 230 V et 50 Hz de fréquence, constituée de corps de tôle en acier galvanisé avec fût de raccordement au conduit avec joint périphérique, 2 résistances blindées en acier inoxydable, boîte à bornes degré de protection IP40, interrupteur thermique avec réarmement automatique et interrupteur thermique avec réarmement manuel.
Code interne |  | Désignation | Quantité | Unité | Prix unitaire | Prix total
mt42ald420eip |  | Batterie de chauffage électrique de 315 mm de diamètre, puissance calorifique de 6 kW, pour alimentation monophasée à 230 V et 50 Hz de fréquence, constituée de corps de tôle en acier galvanisé avec fût de raccordement au conduit avec joint périphérique, 2 résistances blindées en acier inoxydable, boîte à bornes degré de protection IP40, interrupteur thermique avec réarmement automatique et interrupteur thermique avec réarmement manuel. | 1 | U | 424135 | 424135
mo004 |  | Compagnon professionnel III/CP2 chauffagiste. | 0.392 | h | 4266.11 | 1672.32
mo103 |  | Ouvrier professionnel II/OP chauffagiste. | 0.392 | h | 2656.75 | 1041.45
|  | Frais de chantier des unités d'ouvrage | 2 | % | 426849 | 8536.98
Coût d'entretien décennal: 65.307,87F CFA les 10 premières années. |  |  |  |  | Montant total HT: | 435386