## Feuille 1
TCL060 | U |  | Batterie électrique.
Batterie de chauffage électrique de 355 mm de diamètre, puissance calorifique de 6 kW, pour alimentation monophasée à 230 V et 50 Hz de fréquence, constituée de corps de tôle en acier galvanisé avec fût de raccordement au conduit avec joint périphérique, 2 résistances blindées en acier inoxydable, boîte à bornes degré de protection IP40, interrupteur thermique avec réarmement automatique et interrupteur thermique avec réarmement manuel.
Code interne |  | Désignation |  | Quantité | Unité | Prix unitaire | Prix total
mt42ald420fir |  | Batterie de chauffage électrique de 355 mm de diamètre, puissance calorifique de 6 kW, pour alimentation monophasée à 230 V et 50 Hz de fréquence, constituée de corps de tôle en acier galvanisé avec fût de raccordement au conduit avec joint périphérique, 2 résistances blindées en acier inoxydable, boîte à bornes degré de protection IP40, interrupteur thermique avec réarmement automatique et interrupteur thermique avec réarmement manuel. |  | 1 | U | 533724 | 533724
mo004 |  | Compagnon professionnel III/CP2 chauffagiste. |  | 0.448 | h | 4266.11 | 1911.22
mo103 |  | Ouvrier professionnel II/OP chauffagiste. |  | 0.448 | h | 2656.75 | 1190.22
|  | Frais de chantier des unités d'ouvrage |  | 2 | % | 536826 | 10736.5
Coût d'entretien décennal: 82.134,33F CFA les 10 premières années. | [5 empty] | Montant total HT: | 547562