## Feuille 1
TCL060 | U | Batterie électrique.
Batterie de chauffage électrique de 125 mm de diamètre, puissance calorifique de 0,5 kW, pour alimentation monophasée à 230 V et 50 Hz de fréquence, constituée de corps de tôle en acier galvanisé avec fût de raccordement au conduit avec joint périphérique, résistance blindée en acier inoxydable, boîte à bornes degré de protection IP40, interrupteur thermique avec réarmement automatique et interrupteur thermique avec réarmement manuel.
Code interne |  |  | Désignation | Quantité | Unité | Prix unitaire | Prix total
mt42ald420aaa |  |  | Batterie de chauffage électrique de 125 mm de diamètre, puissance calorifique de 0,5 kW, pour alimentation monophasée à 230 V et 50 Hz de fréquence, constituée de corps de tôle en acier galvanisé avec fût de raccordement au conduit avec joint périphérique, résistance blindée en acier inoxydable, boîte à bornes degré de protection IP40, interrupteur thermique avec réarmement automatique et interrupteur thermique avec réarmement manuel. | 1 | U | 211649 | 211649
mo004 |  |  | Compagnon professionnel III/CP2 chauffagiste. | 0.168 | h | 4266.11 | 716.71
mo103 |  |  | Ouvrier professionnel II/OP chauffagiste. | 0.168 | h | 2656.75 | 446.33
|  |  | Frais de chantier des unités d'ouvrage | 2 | % | 212812.04 | 4256.24
Coût d'entretien décennal: 32.560,28F CFA les 10 premières années. | [5 empty] | Montant total HT: | 217068.28