## Feuille 1
TCQ200 | U |  | Réservoir de combustible liquide, de surface, en polyéthylène haute densité (PEHD/HDPE).
Réservoir de fioul, de surface, placé à l'intérieur du bâtiment, de polyéthylène haute densité (PEHD/HDPE), à paroi simple contenu dans bac, avec une capacité de 700 litres.
Code interne |  | Désignation |  | Quantité | Unité | Prix unitaire | Prix total
mt38dep116a |  | Bac de récupération des écoulements en polyéthylène haute densité (PEHD/HDPE). |  | 1 | U | 80301.2 | 80301.2
mt38dep099b |  | Réservoir homologué de combustible liquide, apparente, en polyéthylène haute densité (PEHD/HDPE), à simple paroi, de 1200x640x1220 mm, avec une capacité de 700 litres et quatre bouches d'entrée/sortie, selon NF EN 13341. |  | 1 | U | 226875 | 226875
mt38dep114a |  | Accessoires de charge, d'aspiration et de ventilation pour réservoir de combustible liquide en polyéthylène haute densité (PEHD/HDPE). |  | 1 | U | 22553.6 | 22553.6
mo004 |  | Compagnon professionnel III/CP2 chauffagiste. |  | 0.672 | h | 4266.11 | 2866.83
mo103 |  | Ouvrier professionnel II/OP chauffagiste. |  | 0.672 | h | 2656.75 | 1785.34
|  | Frais de chantier des unités d'ouvrage |  | 2 | % | 334381.97 | 6687.64
Coût d'entretien décennal: 47.749,70F CFA les 10 premières années. | [5 empty] | Montant total HT: | 341069.61