## Feuille 1
TNE030 | m |  | Tuyauterie en polyéthylène réticulé (PE-X), "UPONOR".
Tuyauterie constituée de tube en polyéthylène réticulé (PE-Xa), série 5, modèle Aqua Pipe "UPONOR", de 16 mm de diamètre extérieur, PN=6 atm et 1,8 mm d'épaisseur, système d'union Quick and Easy, fourni en rouleaux. Installation en surface. Comprend le matériau auxiliaire pour le montage et la fixation à l'ouvrage, les accessoires et les pièces spéciales.
Code interne |  | Désignation |  | Quantité | Unité | Prix unitaire | Prix total
mt37tpu400i |  | Matériau auxiliaire pour montage et fixation à l'ouvrage des tuyaux en polyéthylène réticulé (PE-Xa), série 5, modèle Aqua Pipe "UPONOR", de 16 mm de diamètre extérieur. |  | 1 | U | 107.8 | 107.8
mt37tpu010ig |  | Tube en polyéthylène réticulé (PE-Xa), série 5, modèle Aqua Pipe "UPONOR", de 16 mm de diamètre extérieur, PN=6 atm et 1,8 mm d'épaisseur, système d'union Quick and Easy, fourni en rouleaux, selon NF EN ISO 15875-2, avec le prix augmenté de 30% pour cause d'accessoires et pièces spéciales. |  | 1 | m | 2802.9 | 2802.9
mo008 |  | Compagnon professionnel III/CP2 plombier. |  | 0.034 | h | 4266.11 | 145.05
mo107 |  | Ouvrier professionnel II/OP plombier. |  | 0.034 | h | 2656.75 | 90.33
|  | Frais de chantier des unités d'ouvrage |  | 2 | % | 3146.08 | 62.92
Coût d'entretien décennal: 112,32F CFA les 10 premières années. | [5 empty] | Montant total HT: | 3209