## Feuille 1
TVD050 | U | Démontage d'une unité centralisée air-eau de refroidissement ou de pompe à chaleur réversible.
Démontage d'une unité centralisée air-eau de refroidissement ou de pompe à chaleur réversible et de ses composants, installée en intérieur, de 200 kW de puissance frigorifique maximale, avec des moyens manuels et mécaniques, et récupération du matériau pour sa localisation postérieure à un autre emplacement, et chargement mécanique dans le camion ou la benne. Le prix comprend le démontage des accessoires et du socle métallique d'appui.
Code interne |  |  | Désignation | Quantité | Unité | Prix unitaire | Prix total
mq04cag010a |  |  | Camion grue jusqu'à 6 t de charge maximale. | 1.5 | h | 29572.2 | 44358.3
mo004 |  |  | Compagnon professionnel III/CP2 chauffagiste. | 2.353 | h | 4266.11 | 10038.2
mo103 |  |  | Ouvrier professionnel II/OP chauffagiste. | 2.353 | h | 2656.75 | 6251.33
|  |  | Frais de chantier des unités d'ouvrage | 2 | % | 60647.8 | 1212.96
[6 empty] | Montant total HT: | 61860.8