## Feuille 1
TXP090 | m | Ouverture de saignées.
Ouverture et fermeture de saignées avec du mortier de ciment, confectionné sur chantier, dosage 1:6 dans maçonnerie de brique creuse, avec rainureuse électrique sans affecter la stabilité de l'élément constructif.
Code interne |  |  | Désignation | Quantité | Unité | Prix unitaire | Prix total
mt08aaa010a |  |  | Eau. | 0.006 | m³ | 1108.9 | 6.65
mt01arg005a |  |  | Sable de carrière, pour mortier confectionné sur le chantier. | 0.008 | t | 12185.1 | 97.48
mt08cem000a |  |  | Ciment gris en sacs. | 1.25 | kg | 80.58 | 100.73
mq06hor010 |  |  | Bétonnière électrique avec une capacité de gâchage de 160 l. | 0.005 | h | 1842.12 | 9.21
mo113 |  |  | Ouvrier d'exécution I/OE1 construction. | 0.359 | h | 2561.25 | 919.49
|  |  | Frais de chantier des unités d'ouvrage | 2 | % | 1133.56 | 22.67
[6 empty] | Montant total HT: | 1156.23