## Feuille 1
TVA250 | U |  | Bouche de ventilation.
Bouche de ventilation pour intérieurs, adaptée pour extraction, DucoVent Design "DAIKIN", avec enjoliveur carré, de 180x180x52 mm, couleur blanche RAL 9010, et connexion de 125 mm de diamètre. Comprend les accessoires de montage et les éléments de fixation.
Code interne |  | Désignation |  | Quantité | Unité | Prix unitaire | Prix total
mt42dai970a |  | Bouche de ventilation pour intérieurs, adaptée pour extraction, DucoVent Design "DAIKIN", avec enjoliveur carré, de 180x180x52 mm, couleur blanche RAL 9010, et connexion de 125 mm de diamètre. |  | 1 | U | 107804 | 107804
mo005 |  | Compagnon professionnel III/CP2 installateur de climatisation. |  | 0.182 | h | 4266.11 | 776.43
mo104 |  | Ouvrier professionnel II/OP installateur de climatisation. |  | 0.182 | h | 2656.75 | 483.53
|  | Frais de chantier des unités d'ouvrage |  | 2 | % | 109064 | 2181.28
Coût d'entretien décennal: 18.911,68F CFA les 10 premières années. | [5 empty] | Montant total HT: | 111245