## Feuille 1
FKO020 | U | Bloc-porte acoustique, en bois.
Bloc-porte acoustique, en bois, avec une isolation au bruit aérien de 32 dBA, à un vantail, lisse, de 203x82,5 cm, composé d'âme de panneau de particules agglomérées de faible densité, recouvert sur les deux faces d'un complexe multicouche, absorbant acoustique, finition laqué de couleur blanche sur ses faces et ses bords, châssis en bois et cadre en bois de pin. Comprend la mousse de polyuréthane pour remplissage de l'espace entre le cadre et le mur. Le prix comprend la mise en place sur site du cadre, vissé.
Code interne |  | Désignation | Quantité | Unité | Prix unitaire | Prix total
mt22bac020aa |  | Bloc-porte acoustique, en bois, avec une isolation au bruit aérien de 32 dBA, à un vantail, lisse, de 203x82,5 cm, composé d'âme de panneau de particules agglomérées de faible densité, recouvert sur les deux faces d'un complexe multicouche, absorbant acoustique, finition laqué de couleur blanche sur ses faces et ses bords, châssis en bois et cadre en bois de pin, avec couvre-joints, les pentures, la poignée et la serrure d'acier inoxydable, joints acoustiques périphériques en caoutchouc, plinthe encastrée type guillotine, accessoires et charnières. | 1 | U | 396080 | 396080
mt22www040 |  | Aérosol de 750 ml de mousse adhésive autoexpansive, élastique, en polyuréthane monocomposant, de 25 kg/m³ de densité, conductivité thermique 0,0345 W/(mK), 135% d'expansion, élongation jusqu'à rupture 45% et 7 N/cm² de résistance à la traction, stable de -40°C à 90°C; à appliquer au pistolet; selon NF EN 13165. | 0.1 | U | 7218.55 | 721.86
mo017 |  | Compagnon professionnel III/CP2 menuisier bois. | 1.288 | h | 4211.7 | 5424.67
mo058 |  | Ouvrier professionnel II/OP menuisier bois. | 1.064 | h | 2678.28 | 2849.69
|  | Frais de chantier des unités d'ouvrage | 2 | % | 405076 | 8101.53
[5 empty] | Montant total HT: | 413178