## Feuille 1
GCB020 | m³ |  | Fermette, en bois scié.
Fermette de 6 m de portée, pente 30%, constituée d'éléments de bois scié de pin, de 70x140 mm de section, avec finition brossée; connexions avec ferrures en acier galvanisé type DX51D+Z275N et vis à tôle en acier zingué, pour assemblage de structures en bois; séparation entre fermes jusqu'à 5 m.
Code interne |  | Désignation |  | Quantité | Unité | Prix unitaire | Prix total
mt07mee101ae |  | Bois scié de pin pour fermes traditionnelles, de jusqu'à 5 m de longueur, de 70x140 mm de section, avec finition brossée. |  | 1 | m³ | 450909 | 450909
mt07emr511a |  | Ferrures en acier galvanisé type DX51D+Z275N et vis à tôle en acier zingué, pour assemblage de structures en bois, pour les classes de service 1 et 2 selon NF EN 1995-1-1. |  | 2.5 | kg | 9399.73 | 23499.3
mq07gte010b |  | Grue autopropulsée à bras télescopique avec une capacité d'élévation de 20 t et 20 m de hauteur maximale de travail. |  | 5.7 | h | 34087.3 | 194298
mo048 |  | Compagnon professionnel III/CP2 charpentier bois. |  | 23.136 | h | 4320.51 | 99959.3
mo095 |  | Ouvrier professionnel II/OP charpentier bois. |  | 8.28 | h | 2768.19 | 22920.6
|  | Frais de chantier des unités d'ouvrage |  | 2 | % | 791586 | 15831.7
Coût d'entretien décennal: 137.261,01F CFA les 10 premières années. | [5 empty] | Montant total HT: | 807418