## Feuille 1
GOB160 | U | Pied de poteau avec appui articulé.
Pied de poteau inclinable, en acier S235JR, avec protection Z275 face à la corrosion, de 71x60 mm dans la zone à connecter au poteau et 100x100 mm dans la connexion inférieure, constituant un appui articulé de 100 mm de hauteur pour poteau en bois, fixé à la structure porteuse en béton avec 60 ancrages chimiques structuraux via perforations, remplissage des orifices avec injection de résine de vinylester, sans styrène, à deux composants, et insertion postérieure de tiges filetées avec écrous et rondelles, en acier galvanisé qualité 5.8, selon NF EN ISO 898-1 et fixé au poteau avec 60 vis autoforeuses pour bois, de 4,5 mm de diamètre et 45 mm de longueur, en acier galvanisé avec revêtement en chrome.
Code interne |  | Désignation | Quantité | Unité | Prix unitaire | Prix total
mt07emr010a |  | Pied de poteau inclinable, en acier NF EN 10025 S235JR, avec protection Z275 face à la corrosion, de 71x60 mm dans la zone à connecter au poteau, 100x100 mm dans la connexion inférieure et 5 mm d'épaisseur, pour la réalisation d'appui articulé dans poteau en bois, de 100 mm de hauteur. | 1 | U | 34223.5 | 34223.5
mt07emr113cd |  | Vis autoforeuse pour bois, de 4,5 mm de diamètre et 45 mm de longueur, en acier galvanisé avec revêtement en chrome. | 60 | U | 60.78 | 3646.8
mt26aqr020aa |  | Ancrage constitué d'une tige filetée en acier galvanisé qualité 5.8, selon NF EN ISO 898-1, de 8 mm de diamètre, et 110 mm de longueur, écrou et rondelle, pour fixations sur structures en béton. | 60 | U | 138.87 | 8332.2
mt26pmr010a |  | Cartouche de résine de vinylester, sans styrène, à deux composants, de 300 ml, pour applications structurales. | 1.307 | U | 21583.2 | 28209.3
mo048 |  | Compagnon professionnel III/CP2 charpentier bois. | 0.308 | h | 4320.51 | 1330.72
mo095 |  | Ouvrier professionnel II/OP charpentier bois. | 0.308 | h | 2768.19 | 852.6
|  | Frais de chantier des unités d'ouvrage | 2 | % | 76595.1 | 1531.9
Coût d'entretien décennal: 1.562,54F CFA les 10 premières années. |  |  |  |  | Montant total HT: | 78127