## Feuille 1
TCM070 | U |  | Collecteur pour chauffage par plancher rayonnant, pour l'industrie et le secteur tertiaire.
Collecteur modulaire, en polyamide, de 1 1/2" de diamètre, pour 4 circuits, ensemble d'accessoires pour la formation de collecteur modulaire, raccords femelle de 20 mm x 3/4" eurocône, ensemble de deux vannes à sphère pour fermeture du circuit du collecteur de 1 1/2" de diamètre. Totalement monté, connecté et testé.
Code interne |  | Désignation |  | Quantité | Unité | Prix unitaire | Prix total
mt37alu121a |  | Ensemble d'accessoires pour la formation de collecteur modulaire, de 1 1/2" de diamètre, constitué de deux supports longs de paroi, deux supports courts de paroi, deux vannes de remplissage en laiton, deux thermomètres, un manomètre, deux bouchons terminaux et matériel de montage. |  | 1 | U | 214245 | 214245
mt37alu125aa |  | Collecteur modulaire, en polyamide, de 1 1/2" de diamètre, pour 4 circuits. |  | 1 | U | 431972 | 431972
mt37alu005e |  | Raccord femelle de 20 mm x 3/4" eurocône. |  | 8 | U | 9098.22 | 72785.8
mt37alu085a |  | Ensemble de deux vannes à sphère pour fermeture du circuit du collecteur de 1 1/2" de diamètre. |  | 1 | U | 192257 | 192257
mo004 |  | Compagnon professionnel III/CP2 chauffagiste. |  | 1.793 | h | 4266.11 | 7649.14
mo103 |  | Ouvrier professionnel II/OP chauffagiste. |  | 1.793 | h | 2656.75 | 4763.55
|  | Frais de chantier des unités d'ouvrage |  | 2 | % | 923672 | 18473.5
Coût d'entretien décennal: 47.107,30F CFA les 10 premières années. | [5 empty] | Montant total HT: | 942146